## Instrucciones
Planta piloto de cerveza — Balance de materia y energía
Insumo y complemento para simular en DWSIM · sin TACC y sin alcohol (≤0,5 % v/v) · fermentador de 600 L
Cómo usar esta planilla
• Esta planilla no reemplaza a DWSIM: es el cálculo a mano que vas verificando en paralelo, equipo por equipo, tal como pide la guía ("Qué entregar").
• Cada pestaña corresponde a una sección de la guía: Balance de materia, Bomba, Intercambiador y Fermentador. La última pestaña (Comparación) junta los resultados de las cuatro para el entregable final.
• Las celdas en color CREMA con texto azul son las que completás vos (datos de tu receta o resultados que te da DWSIM). El resto son fórmulas — no las edites, se recalculan solas.
• El balance de materia se calcula hacia atrás a partir del volumen del fermentador (celda B6 de la pestaña Balance de materia, 600 L por defecto): cambiá ese único dato y toda la planilla se recalcula sola, sin perder la coherencia entre las corrientes.
Referencia de colores
| Dato que completás vos (input) | ej: 650
| Resultado calculado (fórmula, no tocar) | 7
Encabezado de sección
Pestañas de esta planilla
| Balance de materia | Escalado de la malta, reparto en maltosa/glucosa, entradas conocidas y cierre del balance con los resultados que te da DWSIM.
| Bomba | Cálculo manual de trabajo, ΔT, potencia y NPSH — mismo ejemplo numérico de la guía, con tus propios valores.
| Intercambiador | Calor a retirar del mosto y potencia de refrigeración según el tiempo de enfriado que elijas.
| Fermentador | El cálculo de diseño: qué % de conversión cargar en el reactor de DWSIM para llegar a ≤0,5 % v/v.
| Comparación DWSIM | Tabla resumen: tu cálculo manual vs. el resultado de DWSIM en cada equipo, con el % de diferencia — para el entregable final.
Guía completa: profe.lemeit.ar/notes/lab-industrias-7mo/ — sección 2 (Balance de materia), 4 (Bomba), 5 (Intercambiador), 6 (Fermentador).

## Balance de materia
Balance de materia del proceso
Calculado hacia atrás desde el volumen del fermentador — cierra por construcción
Punto de partida: el fermentador
Variable | Valor | Unidad | Nota
Volumen del fermentador | 600 | L | El dato de equipo que fija todo el balance — pensado para el resto de la planta y el cálculo de costos
Concentración de azúcar en el mosto | 10% | — | Mosto de fuerza moderada, se va a fermentar poco de todas formas
ρ mosto (densidad) | 1 | kg/L
Azúcar total = Vol × conc. × ρ | 60 | kg
Split maltosa / glucosa (hidrólisis del almidón)
Variable | Valor | Unidad | Nota
% maltosa (del azúcar total) | 83% | — | Córdova, ESPOCH (2021)
% glucosa = 1 − % maltosa | 17%
Maltosa | 49.8 | kg | Va al campo 'maltose' del reactor en DWSIM
Glucosa | 10.2 | kg | Va al campo 'Glucose' del reactor en DWSIM
Malta y agua de maceración
Variable | Valor | Unidad | Nota
% almidón extraíble (de la malta) | 58% | — | El resto — proteínas, cáscara, dextrinas — no fermenta, sale como bagazo o queda de cuerpo
Malta necesaria = azúcar total / % almidón | 103.4483 | kg
Relación agua / malta | 3 | L/kg
Agua de macerado = malta × relación | 310.3448 | kg
Agua de relleno antes del hervor
Variable | Valor | Unidad | Nota
% de agua que se evapora en el hervor | 10% | —
Agua final en el mosto frío (= Vol·ρ − azúcares) | 540 | kg
Agua total antes del hervor = agua final / (1 − % evap.) | 600 | kg
Agua de hervido (relleno) = agua total − agua macerado | 289.6552 | kg
Entradas conocidas
Corriente | Cantidad (kg) |  | Nota
Malta (sin TACC) | 103.4483
Agua de macerado | 310.3448
Agua de hervido (relleno) | 289.6552
Enzimas | 0.1 |  | ≈0,10 kg — completá con tu receta si tenés un dato más preciso
Levadura + agua de inóculo | 0 |  | Completá con tu receta
Lúpulo | 0 |  | Completá con tu receta
Agente clarificante | 0 |  | Completá con tu receta
TOTAL ENTRADAS CONOCIDAS | 703.5483
Salidas — completá con el resultado de DWSIM
Corriente |  | DWSIM (kg) | Nota
Bagazo 1 (filtro) |  | 0
Vapor (hervor) |  | 0
Sedimentos / bagazo 2 |  | 0
CO₂ (fermentación) |  | 0
Levadura extraída |  | 0
Cerveza (producto) |  | 0
TOTAL SALIDAS |  | 0
Cierre del balance (entradas − salidas) |  | 703.5483
% de diferencia |  | 100%
Con todas las salidas cargadas desde DWSIM, este % debería quedar cerca de 0 — si no, revisá que no falte ninguna corriente de salida en el flowsheet.

## Bomba
Primer equipo: la bomba
Trabajo, ΔT, potencia y NPSH — mismo cálculo que 'Qué calcula DWSIM por dentro'
Datos de la corriente y de la bomba
Variable | Valor | Unidad | Nota
ΔP (aumento de presión) | 100000 | Pa
η (eficiencia de la bomba) | 72% | —
ρ (densidad del líquido) | 998 | kg/m³
Cₚ (calor específico) | 4.186 | kJ/kg·K
ṁ (caudal másico) | 0.5 | kg/s
P₁ (presión de succión) | 101325 | Pa
P_burbuja (presión de vapor a T₁) | 2339 | Pa | Tomalo del flash de punto de burbuja en DWSIM (o de tablas de vapor a T₁)
Cálculo manual
Resultado | Valor | Unidad | Fórmula
w_ideal = ΔP / ρ | 0.1002 | kJ/kg
w_real = w_ideal / η | 0.13917 | kJ/kg
ΔT = (w_real − w_ideal) / Cₚ | 0.0093088 | °C
Power = ṁ · w_real | 0.069584 | kW
Head = ΔP / (ρ · g) | 10.2141 | m
NPSH = (P₁ − P_burbuja) / (ρ · g) | 10.1105 | m
Comparación contra DWSIM
Resultado | Manual | DWSIM | % diferencia
ΔT (°C) | 0.0093088 | 0
Power (kW) | 0.069584 | 0
NPSH (m) | 10.1105 | 0

## Intercambiador
Segundo equipo: el intercambiador
Calor a retirar del mosto y potencia de refrigeración
Datos de la corriente
Variable | Valor | Unidad | Nota
ṁ (caudal del mosto) | 600 | kg | Mosto-4 de la guía: 600,0 kg para un fermentador de 600 L
Cₚ (calor específico del mosto) | 4 | kJ/kg·K | El mosto es ~90% agua
T₁ (temperatura de entrada) | 100 | °C
T₂ (temperatura de salida) | 20 | °C
Tiempo de enfriado elegido | 30 | min
Cálculo manual
Resultado | Valor | Unidad | Fórmula
ΔT = T₁ − T₂ | 80 | °C
Q = ṁ · Cₚ · ΔT | 192000 | kJ
Q en kWh | 53.3333 | kWh
Potencia de refrigeración = Q / tiempo | 106.6667 | kW
Comparación contra DWSIM
Resultado | Manual | DWSIM (Heat Removed) | % diferencia
Calor retirado (kJ, equivalente) | 192000 | 0

## Fermentador
Tercer equipo: el fermentador
Diseño del % de conversión para llegar a ≤0,5 % v/v de alcohol
Datos del mosto y objetivo de diseño
Variable | Valor | Unidad | Nota
Glucosa en el mosto | 10.2 | kg | Traído de la pestaña 'Balance de materia' (Glucosa)
Maltosa en el mosto | 49.8 | kg | Traído de la pestaña 'Balance de materia' (Maltosa)
Volumen del mosto | 600 | L | El volumen del fermentador (pestaña 'Balance de materia')
Rendimiento etanol/azúcar (estequiometría) | 0.53 | kg/kg | Promedio de las dos reacciones de conversión (glucosa y maltosa)
Densidad del etanol | 0.789 | kg/L
% v/v de alcohol objetivo | 0.5% | % v/v | CAA Art. 1080: cerveza sin alcohol ≤ 0,5% v/v
Cálculo de diseño
Resultado | Valor | Unidad | Fórmula
Azúcar total (glucosa + maltosa) | 60 | kg
Etanol a 100% de conversión | 31.8 | kg
P objetivo (concentración de etanol) | 3.945 | g/L
Etanol objetivo (masa) | 2.367 | kg
CONVERSIÓN NECESARIA | 7.443% | % | Cargá este valor en el campo 'Conversion [%]' de las dos reacciones, en DWSIM
Verificación con el resultado de DWSIM
Variable | Valor | Unidad | Nota
Conversion [%] realmente usado en DWSIM | 0%
Etanol resultante en la corriente 'cerveza' (DWSIM) | 0 | kg
% v/v resultante
¿Cumple ≤ 0,5 % v/v?

## Comparación DWSIM
Resumen: manual vs. DWSIM
Para el entregable — completá las pestañas anteriores primero
Equipo / resultado | Cálculo manual | DWSIM | % diferencia
Bomba — ΔT (°C) | 0.0093088 | 0
Bomba — Power (kW) | 0.069584 | 0
Bomba — NPSH (m) | 10.1105 | 0
Intercambiador — Calor retirado (kJ) | 192000 | 0
Fermentador — Conversion [%] | 7.443% | 0%
Completá primero los valores de DWSIM en las pestañas Bomba, Intercambiador y Fermentador — esta tabla se arma sola con esos datos. Si algún % de diferencia sale muy grande, revisá el dato de entrada correspondiente antes de asumir que el simulador está mal.